## DF96
DF a New PH | avg. power usage in mA | avg. lifetime x 1000 | lifetime (once/1min) in days
A. fixed 128/128 | 7880.67 | 14390 | 14.39
B. fixed 128/256 | 8511.93 | 13320 | 13.32
C. fixed 128/512 | 9795.73 | 11580 | 11.58
D. fixed 256/256 | 8246.37 | 13750 | 13.75
E. fixed 256/512 | 8585.99 | 13210 | 13.21
F. fixed 256/1024 | 9026.83 | 12560 | 12.56
G. fixed 512/512 | 11311.65 | 10030 | 10.03
H. fixed 512/1024 | 12419.63 | 9130 | 9.13
I. fixed 512/2048 | 15687.13 | 7230 | 7.23
J. 100/512 fixed | 8646.45 | 13120 | 13.12
K. 250/512 fixed | 8861.49 | 12800 | 12.8
L. 500/512 fixed | 9317.95 | 12170 | 12.17
M. 250/1024 fixed | 10355.71 | 10950 | 10.95
N. 500/1024 fixed | 11261.11 | 10070 | 10.07
O. 1000/1024 fixed | 12059.81 | 9400 | 9.4
P. 500/2048 fixed | 15288.61 | 7420 | 7.42
Q. 1000/2048 fixed | 17976.01 | 6310 | 6.31
R. 2000/2048 fixed | 24021.27 | 4720 | 4.72
S. split3 512/512 | 12419.63 | 9130 | 9.13
T. split3 512/1024 | 17648.45 | 6430 | 6.43
U. split3 512/2048 | 23894.31 | 4750 | 4.75

## df98
DF Allowing Field operations | avg. power usage in mA | avg. lifetime x 1000 | lifetime (once/1min) in days
A. Fixed msg/key 128 | 6310.17 | 1797 | 17.97
B. Fixed msg/key 256 | 6546.05 | 1732 | 17.32
C. Fixed msg/key 512 | 6587.27 | 1722 | 17.22
D. Fixed key 512 | 6388.57 | 1775 | 17.75
E. Fixed key 1024 | 6650.05 | 1705 | 17.05
F. Fixed key 2048 | 6953.11 | 1631 | 16.31

## df02
| DF Additive & Multiplicative | avg. power usage in mA | avg. lifetime x 1000 | lifetime (once/1min) in days
A | A. fixed 128/128 | 7437.93 | 15420 | 15.42
B | B. fixed 128/256 | 7854.85 | 14160 | 14.16
C | C. fixed 128/512 | 9198.49 | 13470 | 13.47
D | D. fixed 256/256 | 7356.17 | 15420 | 15.42
E | E. fixed 256/512 | 8010.25 | 14160 | 14.16
F | F. fixed 256/1024 | 8421.47 | 13470 | 13.47
G | G. fixed 512/512 | 8050.85 | 14090 | 14.09
H | H. fixed 512/1024 | 9134.17 | 12410 | 12.41
I | I. fixed 512/2048 | 10188.69 | 11130 | 11.13
J | J. 100/512 fixed | 7544.01 | 15030 | 15.03
K | K. 250/512 fixed | 7673.97 | 14780 | 14.78
L | L. 500/512 fixed | 7830.03 | 14480 | 14.48
M | M. 250/1024 fixed | 8166.69 | 13890 | 13.89
N | N. 500/1024 fixed | 8359.73 | 13570 | 13.57
O | O. 1000/1024 fixed | 9108.03 | 12450 | 12.45
P | P. 500/2048 fixed | 11468.53 | 9890 | 9.89
Q | Q. 1000/2048 fixed | 12518.67 | 9060 | 9.06
R | R. 2000/2048 fixed | 14175.39 | 8000 | 8
S | S. split3 512/512 | 8706.59 | 13020 | 13.02
T | T. split3 512/1024 | 11079.79 | 10230 | 10.23
U | U. split3 512/2048 | 16952.37 | 6690 | 6.69